## Arkusz1
R3/R4 | 0.2
Vcc | 9
R1 | 80000
R2 | 80000
R3 | 2000
R4 | 8000
Vref | 4.5
Voh | 9
Vol | 0.7
Vth | 5.45
Vtl | 3.375
Resonators load
| CL | Cparast. | C1 | C2 | Check
Y401 | 9e-12 | 2.5e-12 | 1.3e-11 | 1.3e-11 | 1
Y102 | 1.25e-11 | 2.5e-12 | 2e-11 | 2e-11 | 1
Y101 | 1.8e-11 | 2.5e-12 | 3.2069e-11 | 3e-11 | 1