## RegulatorCalculations
Conv. Type | Vin | Vout | Iout | fmin | Vripple |  | Consts
12V->5V buck | 12 | 5 | 0.8 | 40000 | 0.3 |  | Vsat | 0.5
24V->5V buck | 24 | 5 | 0.8 | 40000 | 0.3 |  | Vsat (darlington) | 1
48V->5Vbuck | 48 | 5 | 0.8 | 40000 | 0.3 |  | Vf | 0.6 | <- spadek nap na diodzie
9V->5V buck | 9 | 5 | 0.1 | 40000 | 0.3
9V->3V3 buck | 9 | 3.3 | 0.3 | 40000 | 0.3
3V->5V boost | 3 | 5 | 0.08 | 40000 | 0.3
1.5V->5V boost | 1.5 | 5 | 0.03 | 40000 | 0.3
Calc params | ton/toff | ton+toff | toff | ton | Ct | Ipk | Rsc | Lmin | C0 | R2/R1
12V->5V buck | 0.86154 | 2.5e-05 | 1.343e-05 | 1.157e-05 | 4.6281e-10 | 1.6 | 0.1875 | 4.7004e-05 | 1.6667e-05 | 3
24V->5Vbuck | 0.3027 | 2.5e-05 | 1.9191e-05 | 5.8091e-06 | 2.3237e-10 | 1.6 | 0.1875 | 6.7168e-05 | 1.6667e-05 | 3
48V->5Vbuck | 0.13176 | 2.5e-05 | 2.2089e-05 | 2.9106e-06 | 1.1642e-10 | 1.6 | 0.1875 | 7.7313e-05 | 1.6667e-05 | 3
9V->5V buck | 1.6 | 2.5e-05 | 9.6154e-06 | 1.5385e-05 | 6.1538e-10 | 0.2 | 1.5 | 0.00026923 | 2.0833e-06 | 3
9V->3V3 buck | 0.75 | 2.5e-05 | 1.4286e-05 | 1.0714e-05 | 4.2857e-10 | 0.6 | 0.5 | 9.2857e-05 | 6.25e-06 | 1.64
3V->5V boost | 1.04 | 2.5e-05 | 1.2255e-05 | 1.2745e-05 | 5.098e-10 | 0.3264 | 0.91912 | 9.7619e-05 | 3.0588e-05 | 3
1,5V->5Vboost? | 4.1 | 2.5e-05 | 4.902e-06 | 2.0098e-05 | 8.0392e-10 | 0.306 | 0.98039 | 6.568e-05 | 1.8088e-05 | 3